## Plane
Filename | Date Collected | Focus | Surface Type | Surface Parameters |  |  | Camera Params |  | Projector | Error |  |  |  | a=0 only |  |  | a=1 only |  |  | a=2 only
|  |  |  | zbar | theta_s | L_s | T | a | N | Mean | Std | Peak Magnitude |  | mean | std | peak | mean | std | peak | mean | std | peak
n-1_a-0_t-0-0-20 | 23/03/2024 | Effect of a and n on error | Plane - normal | 100 | 0 | 20 | [0, 0, 20] | 0 | 1 | nan | nan | nan |  | nan |  |  | #N/A |  |  | #N/A
n-1_a-1_t-0-0-20 | 23/03/2024 | [6 empty] | 1 | 1 | 80 | 0 | 80 |  | #N/A |  |  | 80 |  |  | #N/A
n-1_a-2_t-0-0-20 | 23/03/2024 | [6 empty] | 2 | 1 | 80 | 0 | 80 |  | #N/A |  |  | #N/A |  |  | 80
n-2_a-0.5_t-0-0-20 | 23/03/2024 | [6 empty] | 0.5 | 2 | 53.3 | 4.71 | 60 |  | #N/A |  |  | #N/A |  |  | #N/A
n-2_a-0_t-0-0-20 | 23/03/2024 | [6 empty] | 0 | 2 | 7.1054e-15 | 7.1054e-15 | 1.4211e-14 |  | 0 |  |  | #N/A |  |  | #N/A
n-2_a-1_t-0-0-20 | 23/03/2024 | [6 empty] | 1 | 2 | 38.6 | 20.3 | 57.1 |  | #N/A |  |  | 38.6 |  |  | #N/A
n-2_a-2_t-0-0-20 | 23/03/2024 | [6 empty] | 2 | 2 | 35.8 | 26.1 | 61.5 |  | #N/A |  |  | #N/A |  |  | 35.8
n-3_a-0.4_t-0-0-20 | 23/03/2024 | [6 empty] | 0.4 | 3 | 55.4 | 24.6 | 80 |  | #N/A |  |  | #N/A |  |  | #N/A
n-3_a-0.5_t-0-0-20 | 23/03/2024 | [6 empty] | 0.5 | 3 | 55.4 | 24.6 | 80 |  | #N/A |  |  | #N/A |  |  | #N/A
n-3_a-0_t-0-0-20 | 23/03/2024 | [6 empty] | 0 | 3 | 1.4211e-14 | 0 | 1.4211e-14 |  | 0 |  |  | #N/A |  |  | #N/A
n-3_a-1_t-0-0-20 | 23/03/2024 | [6 empty] | 1 | 3 | 121.5 | 85.1 | 240 |  | #N/A |  |  | 121.5 |  |  | #N/A
n-3_a-2_t-0-0-20 | 23/03/2024 | [6 empty] | 2 | 3 | 42.5 | 28.6 | 80 |  | #N/A |  |  | #N/A |  |  | 42.5
n-4_a-0_t-0-0-20 | 23/03/2024 | [6 empty] | 0 | 4 | 1.4211e-14 | 1.4211e-14 | 2.8422e-14 |  | 0 |  |  | #N/A |  |  | #N/A
n-5_a-0_t-0-0-20 | 23/03/2024 | [6 empty] | 0 | 5 | 5.6843e-14 | 2.0097e-14 | 8.5265e-14 |  | 0 |  |  | #N/A |  |  | #N/A
n-6_a-0_t-0-0-20 | 23/03/2024 | [6 empty] | 0 | 6 | 6.3554e-14 | 5.052e-14 | 1.7053e-13 |  | 0 |  |  | #N/A |  |  | #N/A
n-7_a-0_t-0-0-20 | 23/03/2024 | [6 empty] | 0 | 7 | 4.0264e-14 | 1.2755e-14 | 5.6843e-14 |  | 0 |  |  | #N/A |  |  | #N/A
n-8_a-0_t-0-0-20 | 23/03/2024 | [6 empty] | 0 | 8 | 4.6185e-14 | 2.7289e-14 | 8.5265e-14 |  | 0 |  |  | #N/A |  |  | #N/A
n-9_a-0_t-0-0-20 | 23/03/2024 | [6 empty] | 0 | 9 | 5.1587e-14 | 4.0911e-14 | 1.4211e-13 |  | 0 |  |  | #N/A |  |  | #N/A
n-10_a-0_t-0-0-20 | 23/03/2024 | [6 empty] | 0 | 10 | 6.9633e-14 | 5.5568e-14 | 2.1316e-13 |  | 0 |  |  | #N/A |  |  | #N/A
n-11_a-0_t-0-0-20 | 23/03/2024 | [6 empty] | 0 | 11 | 9.6634e-14 | 1.2005e-13 | 4.4054e-13 |  | 0 |  |  | #N/A |  |  | #N/A
n-12_a-0_t-0-0-20 | 23/03/2024 | [6 empty] | 0 | 12 | 6.6317e-14 | 7.2539e-14 | 1.8474e-13 |  | 0 |  |  | #N/A |  |  | #N/A
n-14_a-0_t-0-0-20 | 23/03/2024 | [6 empty] | 0 | 14 | 7.4897e-14 | 1.0793e-13 | 4.4054e-13 |  | 0 |  |  | #N/A |  |  | #N/A
n-16_a-0_t-0-0-20 | 23/03/2024 | [6 empty] | 0 | 16 | 3.8747e-14 | 2.1295e-14 | 7.1054e-14 |  | 0 |  |  | #N/A |  |  | #N/A
n-18_a-0_t-0-0-20 | 23/03/2024 | [6 empty] | 0 | 18 | 7.3423e-14 | 6.1808e-14 | 1.7053e-13 |  | 0 |  |  | #N/A |  |  | #N/A
n-20_a-0.5_t-0-0-20 | 23/03/2024 | [6 empty] | 0.5 | 20 | 24 | 16.1 | 66.7 |  | #N/A |  |  | #N/A |  |  | #N/A
n-20_a-0_t-0-0-20 | 23/03/2024 | [6 empty] | 0 | 20 | 9.3401e-14 | 1.2862e-13 | 5.4001e-13 |  | 0 |  |  | #N/A |  |  | #N/A
n-20_a-1_t-0-0-20 | 23/03/2024 | [6 empty] | 1 | 20 | 44.1 | 83.5 | 400 |  | #N/A |  |  | 44.1 |  |  | #N/A
| 2024-08-05 | [6 empty] | 0 | 40 | 1.09e-13 |  | 1.75e-10 |  | 0 |  |  | #N/A |  |  | #N/A
| 2024-08-05 | [6 empty] | 0.5 | 40 | 15.7 |  |  |  | #N/A |  |  | #N/A |  |  | #N/A
| 2024-08-05 | [6 empty] | 1 | 40 | 25.6 |  |  |  | #N/A |  |  | 25.6 |  |  | #N/A
| 2024-08-05 | [6 empty] | 2 | 40 | 25.6 |  |  |  | #N/A |  |  | #N/A |  |  | 25.6
| 2024-08-05 | [6 empty] | 0 | 80 | 1.105e-13 |  |  |  | 0 |  |  | #N/A |  |  | #N/A
| 2024-08-05 | [6 empty] | 0.5 | 80 | 9.69 |  |  |  | #N/A |  |  | #N/A |  |  | #N/A
| 2024-08-05 | [6 empty] | 1 | 80 | 14.5 |  |  |  | #N/A |  |  | 14.5 |  |  | #N/A
| 2024-08-05 | [6 empty] | 2 | 80 | 14.3 |  |  |  | #N/A |  |  | #N/A |  |  | 14.3
|  | Effect of a and n on error | Plane - normal | 100 | 0 | 20 | [20, 0, 0] | 0 | 1 | 1.42e-14 |  |  |  | 0 |  |  | #N/A |  |  | #N/A
[8 empty] | 1 | 1 | 27.1 |  |  |  | #N/A |  |  | 27.1 |  |  | #N/A
[8 empty] | 2 | 1 | 25.4 |  |  |  | #N/A |  |  | #N/A |  |  | 25.4
[8 empty] | 0 | 2 | 0.49 |  |  |  | 0.49 |  |  | #N/A |  |  | #N/A
[8 empty] | 0.5 | 2 | 12.1 |  |  |  | #N/A |  |  | #N/A |  |  | #N/A
[8 empty] | 1 | 2 | 12.9 |  |  |  | #N/A |  |  | 12.9 |  |  | #N/A
[8 empty] | 2 | 2 | 11.7 |  |  |  | #N/A |  |  | #N/A |  |  | 11.7
[8 empty] | 0 | 5 | 0.48 |  |  |  | 0.48 |  |  | #N/A |  |  | #N/A
[8 empty] | 0.4 | 5 | 5.22 |  |  |  | #N/A |  |  | #N/A |  |  | #N/A
[8 empty] | 1 | 5 | 5.08 |  |  |  | #N/A |  |  | 5.08 |  |  | #N/A
[8 empty] | 2 | 5 | 4.68 |  |  |  | #N/A |  |  | #N/A |  |  | 4.68
[8 empty] | 0 | 10 | 0.49 |  |  |  | 0.49 |  |  | #N/A |  |  | #N/A
[8 empty] | 0.5 | 10 | 2.68 |  |  |  | #N/A |  |  | #N/A |  |  | #N/A
[8 empty] | 1 | 10 | 2.53 |  |  |  | #N/A |  |  | 2.53 |  |  | #N/A
[8 empty] | 2 | 10 | 2.32 |  |  |  | #N/A |  |  | #N/A |  |  | 2.32
[8 empty] | 0 | 20 | 0.49 |  |  |  | 0.49 |  |  | #N/A |  |  | #N/A
[8 empty] | 0.5 | 20 | 1.27 |  |  |  | #N/A |  |  | #N/A |  |  | #N/A
[8 empty] | 1 | 20 | 1.24 |  |  |  | #N/A |  |  | 1.24 |  |  | #N/A
[8 empty] | 2 | 20 | 1.21 |  |  |  | #N/A |  |  | #N/A |  |  | 1.21
[8 empty] | 0 | 40 | 0.38 |  |  |  | 0.38 |  |  | #N/A |  |  | #N/A
[8 empty] | 0.5 | 40 | 0.636 |  |  |  | #N/A |  |  | #N/A |  |  | #N/A
[8 empty] | 1 | 40 | 0.622 |  |  |  | #N/A |  |  | 0.622 |  |  | #N/A
[8 empty] | 2 | 40 | 0.617 |  |  |  | #N/A |  |  | #N/A |  |  | 0.617
[8 empty] | 0 | 80 | 0.227 |  |  |  | 0.227 |  |  | #N/A |  |  | #N/A
[8 empty] | 0.5 | 80 | 0.307 |  |  |  | #N/A |  |  | #N/A |  |  | #N/A
[8 empty] | 1 | 80 | 0.313 |  |  |  | #N/A |  |  | 0.313 |  |  | #N/A
[8 empty] | 2 | 80 | 0.319 |  |  |  | #N/A |  |  | #N/A |  |  | 0.319
|  | Effect of a and n on error | Plane - normal | 100 | 0 | 20 | [100, 0, 0] | 0 | 1 | - |  |  |  | - |  |  | #N/A |  |  | #N/A
[8 empty] | 1 | 1 | 5.27 |  |  |  | #N/A |  |  | 5.27 |  |  | #N/A
[8 empty] | 2 | 1 | 3.51 |  |  |  | #N/A |  |  | #N/A |  |  | 3.51
[8 empty] | 0 | 2 | 0.266 |  |  |  | 0.266 |  |  | #N/A |  |  | #N/A
[8 empty] | 0.5 | 2 | 2.7 |  |  |  | #N/A |  |  | #N/A |  |  | #N/A
[8 empty] | 1 | 2 | 2.63 |  |  |  | #N/A |  |  | 2.63 |  |  | #N/A
[8 empty] | 2 | 2 | 2.42 |  |  |  | #N/A |  |  | #N/A |  |  | 2.42
[8 empty] | 0 | 5 | 0.276 |  |  |  | 0.276 |  |  | #N/A |  |  | #N/A
[8 empty] | 0.4 | 5 | 1.14 |  |  |  | #N/A |  |  | #N/A |  |  | #N/A
[8 empty] | 1 | 5 | 1.04 |  |  |  | #N/A |  |  | 1.04 |  |  | #N/A
[8 empty] | 2 | 5 | 0.937 |  |  |  | #N/A |  |  | #N/A |  |  | 0.937
[8 empty] | 0 | 10 | 0.238 |  |  |  | 0.238 |  |  | #N/A |  |  | #N/A
[8 empty] | 0.5 | 10 | 0.499 |  |  |  | #N/A |  |  | #N/A |  |  | #N/A
[8 empty] | 1 | 10 | 0.5 |  |  |  | #N/A |  |  | 0.5 |  |  | #N/A
[8 empty] | 2 | 10 | 0.492 |  |  |  | #N/A |  |  | #N/A |  |  | 0.492
[8 empty] | 0 | 20 | 0.16 |  |  |  | 0.16 |  |  | #N/A |  |  | #N/A
[8 empty] | 0.5 | 20 | 0.253 |  |  |  | #N/A |  |  | #N/A |  |  | #N/A
[8 empty] | 1 | 20 | 0.249 |  |  |  | #N/A |  |  | 0.249 |  |  | #N/A
[8 empty] | 2 | 20 | 0.25 |  |  |  | #N/A |  |  | #N/A |  |  | 0.25
[8 empty] | 0 | 40 | 0.104 |  |  |  | 0.104 |  |  | #N/A |  |  | #N/A
[8 empty] | 0.5 | 40 | 0.122 |  |  |  | #N/A |  |  | #N/A |  |  | #N/A
[8 empty] | 1 | 40 | 0.125 |  |  |  | #N/A |  |  | 0.125 |  |  | #N/A
[8 empty] | 2 | 40 | 0.126 |  |  |  | #N/A |  |  | #N/A |  |  | 0.126
[8 empty] | 0 | 80 | 0.0749 |  |  |  | 0.0749 |  |  | #N/A |  |  | #N/A
[8 empty] | 0.5 | 80 | 0.0614 |  |  |  | #N/A |  |  | #N/A |  |  | #N/A
[8 empty] | 1 | 80 | 0.0623 |  |  |  | #N/A |  |  | 0.0623 |  |  | #N/A
[8 empty] | 2 | 80 | 0.0634 |  |  |  | #N/A |  |  | #N/A |  |  | 0.0634
|  | Effect of a and n on error | Plane - normal | 100 | 0 | 20 | [567, 0, 0] | 0 | 1 | - |  |  |  | - |  |  | #N/A |  |  | #N/A
[8 empty] | 1 | 1 | - |  |  |  | #N/A |  |  | - |  |  | #N/A
[8 empty] | 2 | 1 | 1.2 |  |  |  | #N/A |  |  | #N/A |  |  | 1.2
[8 empty] | 0 | 2 | - |  |  |  | - |  |  | #N/A |  |  | #N/A
[8 empty] | 0.5 | 2 | 0.327 |  |  |  | #N/A |  |  | #N/A |  |  | #N/A
[8 empty] | 1 | 2 | - |  |  |  | #N/A |  |  | - |  |  | #N/A
[8 empty] | 2 | 2 | 0.404 |  |  |  | #N/A |  |  | #N/A |  |  | 0.404
[8 empty] | 0 | 5 | 0.0149 |  |  |  | 0.0149 |  |  | #N/A |  |  | #N/A
[8 empty] | 0.4 | 5 | 0.183 |  |  |  | #N/A |  |  | #N/A |  |  | #N/A
[8 empty] | 1 | 5 | 0.179 |  |  |  | #N/A |  |  | 0.179 |  |  | #N/A
[8 empty] | 2 | 5 | 0.164 |  |  |  | #N/A |  |  | #N/A |  |  | 0.164
[8 empty] | 0 | 10 | 0.0155 |  |  |  | 0.0155 |  |  | #N/A |  |  | #N/A
[8 empty] | 0.5 | 10 | 0.0912 |  |  |  | #N/A |  |  | #N/A |  |  | #N/A
[8 empty] | 1 | 10 | 0.0897 |  |  |  | #N/A |  |  | 0.0897 |  |  | #N/A
[8 empty] | 2 | 10 | 0.0818 |  |  |  | #N/A |  |  | #N/A |  |  | 0.0818
[8 empty] | 0 | 20 | 0.0155 |  |  |  | 0.0155 |  |  | #N/A |  |  | #N/A
[8 empty] | 0.5 | 20 | 0.0452 |  |  |  | #N/A |  |  | #N/A |  |  | #N/A
[8 empty] | 1 | 20 | 0.0438 |  |  |  | #N/A |  |  | 0.0438 |  |  | #N/A
[8 empty] | 2 | 20 | 0.0423 |  |  |  | #N/A |  |  | #N/A |  |  | 0.0423
[8 empty] | 0 | 40 | 0.0126 |  |  |  | 0.0126 |  |  | #N/A |  |  | #N/A
[8 empty] | 0.5 | 40 | 0.0225 |  |  |  | #N/A |  |  | #N/A |  |  | #N/A
[8 empty] | 1 | 40 | 0.0222 |  |  |  | #N/A |  |  | 0.0222 |  |  | #N/A
[8 empty] | 2 | 40 | 0.0216 |  |  |  | #N/A |  |  | #N/A |  |  | 0.0216
[8 empty] | 0 | 80 | 0.00749 |  |  |  | 0.00749 |  |  | #N/A |  |  | #N/A
[8 empty] | 0.5 | 80 | 0.0108 |  |  |  | #N/A |  |  | #N/A |  |  | #N/A
[8 empty] | 1 | 80 | 0.011 |  |  |  | #N/A |  |  | 0.011 |  |  | #N/A
[8 empty] | 2 | 80 | 0.0112 |  |  |  | #N/A |  |  | #N/A |  |  | 0.0112
|  | Effect of a and n on error | Plane - normal | 100 | 0 | 20 | [173, 0, 0] | 0 | 1 | - |  |  |  | - |  |  | #N/A |  |  | #N/A
[8 empty] | 1 | 1 | 3.04 |  |  |  | #N/A |  |  | 3.04 |  |  | #N/A
[8 empty] | 2 | 1 | 2.69 |  |  |  | #N/A |  |  | #N/A |  |  | 2.69
[8 empty] | 0 | 2 | 0.064 |  |  |  | 0.064 |  |  | #N/A |  |  | #N/A
[8 empty] | 0.5 | 2 | 1.14 |  |  |  | #N/A |  |  | #N/A |  |  | #N/A
[8 empty] | 1 | 2 | 1.51 |  |  |  | #N/A |  |  | 1.51 |  |  | #N/A
[8 empty] | 2 | 2 | 1.36 |  |  |  | #N/A |  |  | #N/A |  |  | 1.36
[8 empty] | 0 | 5 | 0.128 |  |  |  | 0.128 |  |  | #N/A |  |  | #N/A
[8 empty] | 0.4 | 5 | 0.635 |  |  |  | #N/A |  |  | #N/A |  |  | #N/A
[8 empty] | 1 | 5 | 0.599 |  |  |  | #N/A |  |  | 0.599 |  |  | #N/A
[8 empty] | 2 | 5 | 0.532 |  |  |  | #N/A |  |  | #N/A |  |  | 0.532
[8 empty] | 0 | 10 | 0.116 |  |  |  | 0.116 |  |  | #N/A |  |  | #N/A
[8 empty] | 0.5 | 10 | 0.29 |  |  |  | #N/A |  |  | #N/A |  |  | #N/A
[8 empty] | 1 | 10 | 0.284 |  |  |  | #N/A |  |  | 0.284 |  |  | #N/A
[8 empty] | 2 | 10 | 0.28 |  |  |  | #N/A |  |  | #N/A |  |  | 0.28
[8 empty] | 0 | 20 | 0.0927 |  |  |  | 0.0927 |  |  | #N/A |  |  | #N/A
[8 empty] | 0.5 | 20 | 0.148 |  |  |  | #N/A |  |  | #N/A |  |  | #N/A
[8 empty] | 1 | 20 | 0.143 |  |  |  | #N/A |  |  | 0.143 |  |  | #N/A
[8 empty] | 2 | 20 | 0.145 |  |  |  | #N/A |  |  | #N/A |  |  | 0.145
[8 empty] | 0 | 40 | 0.0567 |  |  |  | 0.0567 |  |  | #N/A |  |  | #N/A
[8 empty] | 0.5 | 40 | 0.0716 |  |  |  | #N/A |  |  | #N/A |  |  | #N/A
[8 empty] | 1 | 40 | 0.0725 |  |  |  | #N/A |  |  | 0.0725 |  |  | #N/A
[8 empty] | 2 | 40 | 0.0738 |  |  |  | #N/A |  |  | #N/A |  |  | 0.0738
[8 empty] | 0 | 80 | 0.0391 |  |  |  | 0.0391 |  |  | #N/A |  |  | #N/A
[8 empty] | 0.5 | 80 | 0.0362 |  |  |  | #N/A |  |  | #N/A |  |  | #N/A
[8 empty] | 1 | 80 | 0.036 |  |  |  | #N/A |  |  | 0.036 |  |  | #N/A
[8 empty] | 2 | 80 | 0.0359 |  |  |  | #N/A |  |  | #N/A |  |  | 0.0359
|  | Effect of a and n on error | Plane - normal | 100 | 0 | 20 | [58, 0, 0] | 0 | 1 | 2.84e-14 |  |  |  | 0 |  |  | #N/A |  |  | #N/A
[8 empty] | 1 | 1 | 9.05 |  |  |  | #N/A |  |  | 9.05 |  |  | #N/A
[8 empty] | 2 | 1 | 8.08 |  |  |  | #N/A |  |  | #N/A |  |  | 8.08
[8 empty] | 0 | 2 | 0.394 |  |  |  | 0.394 |  |  | #N/A |  |  | #N/A
[8 empty] | 0.5 | 2 | 5.34 |  |  |  | #N/A |  |  | #N/A |  |  | #N/A
[8 empty] | 1 | 2 | 4.5 |  |  |  | #N/A |  |  | 4.5 |  |  | #N/A
[8 empty] | 2 | 2 | 3.99 |  |  |  | #N/A |  |  | #N/A |  |  | 3.99
[8 empty] | 0 | 5 | 0.381 |  |  |  | 0.381 |  |  | #N/A |  |  | #N/A
[8 empty] | 0.4 | 5 | 1.84 |  |  |  | #N/A |  |  | #N/A |  |  | #N/A
[8 empty] | 1 | 5 | 1.8 |  |  |  | #N/A |  |  | 1.8 |  |  | #N/A
[8 empty] | 2 | 5 | 1.59 |  |  |  | #N/A |  |  | #N/A |  |  | 1.59
[8 empty] | 0 | 10 | 0.389 |  |  |  | 0.389 |  |  | #N/A |  |  | #N/A
[8 empty] | 0.5 | 10 | 0.86 |  |  |  | #N/A |  |  | #N/A |  |  | #N/A
[8 empty] | 1 | 10 | 0.851 |  |  |  | #N/A |  |  | 0.851 |  |  | #N/A
[8 empty] | 2 | 10 | 0.836 |  |  |  | #N/A |  |  | #N/A |  |  | 0.836
[8 empty] | 0 | 20 | 0.266 |  |  |  | 0.266 |  |  | #N/A |  |  | #N/A
[8 empty] | 0.5 | 20 | 0.44 |  |  |  | #N/A |  |  | #N/A |  |  | #N/A
[8 empty] | 1 | 20 | 0.427 |  |  |  | #N/A |  |  | 0.427 |  |  | #N/A
[8 empty] | 2 | 20 | 0.433 |  |  |  | #N/A |  |  | #N/A |  |  | 0.433
[8 empty] | 0 | 40 | 0.169 |  |  |  | 0.169 |  |  | #N/A |  |  | #N/A
[8 empty] | 0.5 | 40 | 0.214 |  |  |  | #N/A |  |  | #N/A |  |  | #N/A
[8 empty] | 1 | 40 | 0.217 |  |  |  | #N/A |  |  | 0.217 |  |  | #N/A
[8 empty] | 2 | 40 | 0.22 |  |  |  | #N/A |  |  | #N/A |  |  | 0.22
[8 empty] | 0 | 80 | 0.117 |  |  |  | 0.117 |  |  | #N/A |  |  | #N/A
[8 empty] | 0.5 | 80 | 0.108 |  |  |  | #N/A |  |  | #N/A |  |  | #N/A
[8 empty] | 1 | 80 | 0.107 |  |  |  | #N/A |  |  | 0.107 |  |  | #N/A
[8 empty] | 2 | 80 | 0.107 |  |  |  | #N/A |  |  | #N/A |  |  | 0.107
|  | Effect of translation, a and N on error | Plane - normal | 100 | 0 | 20 | [1000, 0, -1000] | 0 | 1 | - |  |  |  | - |  |  | #N/A |  |  | #N/A
[8 empty] | 1 | 1 | 5.53 |  |  | -0.0152 | #N/A |  |  | 5.53 |  |  | #N/A
[8 empty] | 2 | 1 | 4.91 |  |  | -0.018 | #N/A |  |  | #N/A |  |  | 4.91
[8 empty] | 0 | 2 | 0.0257 |  |  |  | 0.0257 |  |  | #N/A |  |  | #N/A
[8 empty] | 0.5 | 2 | 2.99 |  |  | 1.81 | #N/A |  |  | #N/A |  |  | #N/A
[8 empty] | 1 | 2 | 2.77 |  |  | 0.00999 | #N/A |  |  | 2.77 |  |  | #N/A
[8 empty] | 2 | 2 | 2.47 |  |  | 0.00928 | #N/A |  |  | #N/A |  |  | 2.47
[8 empty] | 0 | 5 | 0.0271 |  |  | 0.019 | 0.0271 |  |  | #N/A |  |  | #N/A
[8 empty] | 0.4 | 5 | 1.13 |  |  | 0.0393 | #N/A |  |  | #N/A |  |  | #N/A
[8 empty] | 1 | 5 | 1.11 |  |  | 0.0181 | #N/A |  |  | 1.11 |  |  | #N/A
[8 empty] | 2 | 5 | 0.995 |  |  | 0.0181 | #N/A |  |  | #N/A |  |  | 0.995
[8 empty] | 0 | 10 | 0.0264 |  |  | 0.0183 | 0.0264 |  |  | #N/A |  |  | #N/A
[8 empty] | 0.5 | 10 | 0.606 |  |  | 0.0608 | #N/A |  |  | #N/A |  |  | #N/A
[8 empty] | 1 | 10 | 0.554 |  |  | 0.0182 | #N/A |  |  | 0.554 |  |  | #N/A
[8 empty] | 2 | 10 | 0.502 |  |  | 0.0182 | #N/A |  |  | #N/A |  |  | 0.502
[8 empty] | 0 | 20 | 0.0264 |  |  | 0.0185 | 0.0264 |  |  | #N/A |  |  | #N/A
[8 empty] | 0.5 | 20 | 0.3 |  |  | 0.00891 | #N/A |  |  | #N/A |  |  | #N/A
[8 empty] | 1 | 20 | 0.277 |  |  | 0.0184 | #N/A |  |  | 0.277 |  |  | #N/A
[8 empty] | 2 | 20 | 0.255 |  |  | 0.0184 | #N/A |  |  | #N/A |  |  | 0.255
[8 empty] | 0 | 40 | 0.0264 |  |  | 0.0185 | 0.0264 |  |  | #N/A |  |  | #N/A
[8 empty] | 0.5 | 40 | 0.146 |  |  | 0.0138 | #N/A |  |  | #N/A |  |  | #N/A
[8 empty] | 1 | 40 | 0.139 |  |  | 0.0181 | #N/A |  |  | 0.139 |  |  | #N/A
[8 empty] | 2 | 40 | 0.13 |  |  | 0.0108 | #N/A |  |  | #N/A |  |  | 0.13
[8 empty] | 0 | 80 | 0.0262 |  |  | 0.0182 | 0.0262 |  |  | #N/A |  |  | #N/A
[8 empty] | 0.5 | 80 | 0.0713 |  |  | 0.0126 | #N/A |  |  | #N/A |  |  | #N/A
[8 empty] | 1 | 80 | 0.0688 |  |  | 0.00228 | #N/A |  |  | 0.0688 |  |  | #N/A
[8 empty] | 2 | 80 | 0.0663 |  |  | -0.00226 | #N/A |  |  | #N/A |  |  | 0.0663
|  | Effect of translation, a and N on error | Plane - normal | 100 | 0 | 20 | [11340, 0, -1900] | 0 | 1 | - |  |  |  | - |  |  | #N/A |  |  | #N/A
[8 empty] | 1 | 1 | - |  |  |  | #N/A |  |  | - |  |  | #N/A
[8 empty] | 2 | 1 | 1.18 |  |  | -2.09e-05 | #N/A |  |  | #N/A |  |  | 1.18
[8 empty] | 0 | 2 | - |  |  |  | - |  |  | #N/A |  |  | #N/A
[8 empty] | 0.5 | 2 | 0.292 |  |  | -0.292 | #N/A |  |  | #N/A |  |  | #N/A
[8 empty] | 1 | 2 | - |  |  |  | #N/A |  |  | - |  |  | #N/A
[8 empty] | 2 | 2 | 0.393 |  |  | 0.000393 | #N/A |  |  | #N/A |  |  | 0.393
[8 empty] | 0 | 5 | 0.000914 |  |  | 0.000615 | 0.000914 |  |  | #N/A |  |  | #N/A
[8 empty] | 0.4 | 5 | 0.2022 |  |  | 0.00124 | #N/A |  |  | #N/A |  |  | #N/A
[8 empty] | 1 | 5 | 0.177 |  |  | 0.000491 | #N/A |  |  | 0.177 |  |  | #N/A
[8 empty] | 2 | 5 | 0.157 |  |  | 0.000526 | #N/A |  |  | #N/A |  |  | 0.157
[8 empty] | 0 | 10 | 0.000761 |  |  | 0.000507 | 0.000761 |  |  | #N/A |  |  | #N/A
[8 empty] | 0.5 | 10 | 0.102 |  |  | 0.0128 | #N/A |  |  | #N/A |  |  | #N/A
[8 empty] | 1 | 10 | 0.0883 |  |  | 0.000507 | #N/A |  |  | 0.0883 |  |  | #N/A
[8 empty] | 2 | 10 | 0.0787 |  |  | 0.000507 | #N/A |  |  | #N/A |  |  | 0.0787
[8 empty] | 0 | 20 | 0.000762 |  |  | 0.000512 | 0.000762 |  |  | #N/A |  |  | #N/A
[8 empty] | 0.5 | 20 | 0.0488 |  |  | 0.000256 | #N/A |  |  | #N/A |  |  | #N/A
[8 empty] | 1 | 20 | 0.0441 |  |  | 0.000511 | #N/A |  |  | 0.0441 |  |  | #N/A
[8 empty] | 2 | 20 | 0.0395 |  |  | 0.000511 | #N/A |  |  | #N/A |  |  | 0.0395
[8 empty] | 0 | 40 | 0.000762 |  |  | 0.000512 | 0.000762 |  |  | #N/A |  |  | #N/A
[8 empty] | 0.5 | 40 | 0.0243 |  |  | 0.00186 | #N/A |  |  | #N/A |  |  | #N/A
[8 empty] | 1 | 40 | 0.0221 |  |  | 0.000512 | #N/A |  |  | 0.0221 |  |  | #N/A
[8 empty] | 2 | 40 | 0.0199 |  |  | 0.000512 | #N/A |  |  | #N/A |  |  | 0.0199
[8 empty] | 0 | 80 | 0.000762 |  |  | 0.000512 | 0.000762 |  |  | #N/A |  |  | #N/A
[8 empty] | 0.5 | 80 | 0.012 |  |  | 0.000818 | #N/A |  |  | #N/A |  |  | #N/A
[8 empty] | 1 | 80 | 0.011 |  |  | 0.000512 | #N/A |  |  | 0.011 |  |  | #N/A
[8 empty] | 2 | 80 | 0.0101 |  |  | 0.000512 | #N/A |  |  | #N/A |  |  | 0.0101
|  | Effect of N on error - embankment | Embankment - 4m, 45 degrees | 100 | 0 | 20 | [100, 0, 0] | 0 | 1 | 2.84e-14 |  |  |  | - |  |  | #N/A |  |  | #N/A
[8 empty] | 1 | 1 | 5.27 |  |  | -0.139 | #N/A |  |  | 5.27 |  |  | #N/A
[8 empty] | 2 | 1 | 4.68 |  |  | -0.164 | #N/A |  |  | #N/A |  |  | 4.68
[8 empty] | 0 | 2 | 1.73 |  |  | 0.138 | 1.73 |  |  | #N/A |  |  | #N/A
[8 empty] | 0.5 | 2 | 2.39 |  |  | 2.39 | #N/A |  |  | #N/A |  |  | #N/A
[8 empty] | 1 | 2 | 2.63 |  |  | 0.103 | #N/A |  |  | 2.63 |  |  | #N/A
[8 empty] | 2 | 2 | 2.92 |  |  | 0.0965 | #N/A |  |  | #N/A |  |  | 2.92
[8 empty] | 0 | 5 | 1.34 |  |  | 0.176 | 1.34 |  |  | #N/A |  |  | #N/A
[8 empty] | 0.4 | 5 | 1.18 |  |  | 0.14 | #N/A |  |  | #N/A |  |  | #N/A
[8 empty] | 1 | 5 | 1.37 |  |  | 0.0355 | #N/A |  |  | 1.37 |  |  | #N/A
[8 empty] | 2 | 5 | 1.26 |  |  | 0.15 | #N/A |  |  | #N/A |  |  | 1.26
[8 empty] | 0 | 10 | 0.63 |  |  | 0.0773 | 0.63 |  |  | #N/A |  |  | #N/A
[8 empty] | 0.5 | 10 | 0.682 |  |  | 0.149 | #N/A |  |  | #N/A |  |  | #N/A
[8 empty] | 1 | 10 | 0.709 |  |  | -0.0484 | #N/A |  |  | 0.709 |  |  | #N/A
[8 empty] | 2 | 10 | 0.714 |  |  | -0.0603 | #N/A |  |  | #N/A |  |  | 0.714
[8 empty] | 0 | 20 | 0.33 |  |  | -0.0427 | 0.33 |  |  | #N/A |  |  | #N/A
[8 empty] | 0.5 | 20 | 0.343 |  |  | 0.0239 | #N/A |  |  | #N/A |  |  | #N/A
[8 empty] | 1 | 20 | 0.343 |  |  | -0.0816 | #N/A |  |  | 0.343 |  |  | #N/A
[8 empty] | 2 | 20 | 0.352 |  |  | -0.0366 | #N/A |  |  | #N/A |  |  | 0.352
[8 empty] | 0 | 40 | 0.173 |  |  | -0.0618 | 0.173 |  |  | #N/A |  |  | #N/A
[8 empty] | 0.5 | 40 | 0.177 |  |  | -0.0207 | #N/A |  |  | #N/A |  |  | #N/A
[8 empty] | 1 | 40 | 0.172 |  |  | 0.00287 | #N/A |  |  | 0.172 |  |  | #N/A
[8 empty] | 2 | 40 | 0.171 |  |  | -0.00455 | #N/A |  |  | #N/A |  |  | 0.171
[8 empty] | 0 | 80 | 0.094 |  |  | -0.0025 | 0.094 |  |  | #N/A |  |  | #N/A
[8 empty] | 0.5 | 80 | 0.088 |  |  | -0.00563 | #N/A |  |  | #N/A |  |  | #N/A
[8 empty] | 1 | 80 | 0.088 |  |  | -0.00563 | #N/A |  |  | 0.088 |  |  | #N/A
[8 empty] | 2 | 80 | 0.0856 |  |  | 0.00114 | #N/A |  |  | #N/A |  |  | 0.0856
|  | Effect of N on error - embankment | Embankment - 4m, 45 degrees | 100 | 0 | 20 | [58, 0, 0] | 0 | 1 | 2.84e-14 |  |  |  | 0 |  |  | #N/A |  |  | #N/A
[8 empty] | 1 | 1 | 9.05 |  |  |  | #N/A |  |  | 9.05 |  |  | #N/A
[8 empty] | 2 | 1 | 8.08 |  |  |  | #N/A |  |  | #N/A |  |  | 8.08
[8 empty] | 0 | 2 | 1.61 |  |  |  | 1.61 |  |  | #N/A |  |  | #N/A
[8 empty] | 0.5 | 2 | 4.56 |  |  |  | #N/A |  |  | #N/A |  |  | #N/A
[8 empty] | 1 | 2 | 4.5 |  |  |  | #N/A |  |  | 4.5 |  |  | #N/A
[8 empty] | 2 | 2 | 4.54 |  |  |  | #N/A |  |  | #N/A |  |  | 4.54
[8 empty] | 0 | 5 | 1.22 |  |  |  | 1.22 |  |  | #N/A |  |  | #N/A
[8 empty] | 0.4 | 5 | 2.01 |  |  |  | #N/A |  |  | #N/A |  |  | #N/A
[8 empty] | 1 | 5 | 2.01 |  |  |  | #N/A |  |  | 2.01 |  |  | #N/A
[8 empty] | 2 | 5 | 2.03 |  |  |  | #N/A |  |  | #N/A |  |  | 2.03
[8 empty] | 0 | 10 | 1.45 |  |  |  | 1.45 |  |  | #N/A |  |  | #N/A
[8 empty] | 0.5 | 10 | 0.991 |  |  |  | #N/A |  |  | #N/A |  |  | #N/A
[8 empty] | 1 | 10 | 0.97 |  |  |  | #N/A |  |  | 0.97 |  |  | #N/A
[8 empty] | 2 | 10 | 1.04 |  |  |  | #N/A |  |  | #N/A |  |  | 1.04
[8 empty] | 0 | 20 | 0.407 |  |  |  | 0.407 |  |  | #N/A |  |  | #N/A
[8 empty] | 0.5 | 20 | 0.5 |  |  |  | #N/A |  |  | #N/A |  |  | #N/A
[8 empty] | 1 | 20 | 0.477 |  |  |  | #N/A |  |  | 0.477 |  |  | #N/A
[8 empty] | 2 | 20 | 0.496 |  |  |  | #N/A |  |  | #N/A |  |  | 0.496
[8 empty] | 0 | 40 | 0.213 |  |  |  | 0.213 |  |  | #N/A |  |  | #N/A
[8 empty] | 0.5 | 40 | 0.252 |  |  |  | #N/A |  |  | #N/A |  |  | #N/A
[8 empty] | 1 | 40 | 0.243 |  |  |  | #N/A |  |  | 0.243 |  |  | #N/A
[8 empty] | 2 | 40 | 0.253 |  |  |  | #N/A |  |  | #N/A |  |  | 0.253
[8 empty] | 0 | 80 | 0.123 |  |  |  | 0.123 |  |  | #N/A |  |  | #N/A
[8 empty] | 0.5 | 80 | 0.126 |  |  |  | #N/A |  |  | #N/A |  |  | #N/A
[8 empty] | 1 | 80 | 0.124 |  |  |  | #N/A |  |  | 0.124 |  |  | #N/A
[8 empty] | 2 | 80 | 0.129 |  |  |  | #N/A |  |  | #N/A |  |  | 0.129
|  | Effect of N on error - embankment | Embankment - 4m, 45 degrees | 100 | 0 | 20 | [173, 0, 0] | 0 | 1 | - |  |  |  | - |  |  | #N/A |  |  | #N/A
[8 empty] | 1 | 1 | 3.04 |  |  |  | #N/A |  |  | 3.04 |  |  | #N/A
[8 empty] | 2 | 1 | 2.69 |  |  |  | #N/A |  |  | #N/A |  |  | 2.69
[8 empty] | 0 | 2 | 1.94 |  |  |  | 1.94 |  |  | #N/A |  |  | #N/A
[8 empty] | 0.5 | 2 | 2.89 |  |  |  | #N/A |  |  | #N/A |  |  | #N/A
[8 empty] | 1 | 2 | 1.87 |  |  |  | #N/A |  |  | 1.87 |  |  | #N/A
[8 empty] | 2 | 2 | 1.95 |  |  |  | #N/A |  |  | #N/A |  |  | 1.95
[8 empty] | 0 | 5 | 1.18 |  |  |  | 1.18 |  |  | #N/A |  |  | #N/A
[8 empty] | 0.4 | 5 | 0.986 |  |  |  | #N/A |  |  | #N/A |  |  | #N/A
[8 empty] | 1 | 5 | 1.31 |  |  |  | #N/A |  |  | 1.31 |  |  | #N/A
[8 empty] | 2 | 5 | 1.03 |  |  |  | #N/A |  |  | #N/A |  |  | 1.03
[8 empty] | 0 | 10 | 0.702 |  |  |  | 0.702 |  |  | #N/A |  |  | #N/A
[8 empty] | 0.5 | 10 | 0.504 |  |  |  | #N/A |  |  | #N/A |  |  | #N/A
[8 empty] | 1 | 10 | 0.52 |  |  |  | #N/A |  |  | 0.52 |  |  | #N/A
[8 empty] | 2 | 10 | 0.557 |  |  |  | #N/A |  |  | #N/A |  |  | 0.557
[8 empty] | 0 | 20 | 0.263 |  |  |  | 0.263 |  |  | #N/A |  |  | #N/A
[8 empty] | 0.5 | 20 | 0.282 |  |  |  | #N/A |  |  | #N/A |  |  | #N/A
[8 empty] | 1 | 20 | 0.275 |  |  |  | #N/A |  |  | 0.275 |  |  | #N/A
[8 empty] | 2 | 20 | 0.269 |  |  |  | #N/A |  |  | #N/A |  |  | 0.269
[8 empty] | 0 | 40 | 0.145 |  |  |  | 0.145 |  |  | #N/A |  |  | #N/A
[8 empty] | 0.5 | 40 | 0.136 |  |  |  | #N/A |  |  | #N/A |  |  | #N/A
[8 empty] | 1 | 40 | 0.136 |  |  |  | #N/A |  |  | 0.136 |  |  | #N/A
[8 empty] | 2 | 40 | 0.138 |  |  |  | #N/A |  |  | #N/A |  |  | 0.138
[8 empty] | 0 | 80 | 0.0698 |  |  |  | 0.0698 |  |  | #N/A |  |  | #N/A
[8 empty] | 0.5 | 80 | 0.0689 |  |  |  | #N/A |  |  | #N/A |  |  | #N/A
[8 empty] | 1 | 80 |  |  |  |  | #N/A | [5 empty] | #N/A
[8 empty] | 2 | 80 |  |  |  |  | #N/A |  |  | #N/A
|  | Effect of N on error - embankment | Embankment - 4m, 45 degrees | 100 | 0 | 20 | [567, 0, 0] | 0 | 1 | 1.71e-13
[8 empty] | 0 | 2 | -
[8 empty] | 0 | 5 | 0.86
[8 empty] | 0 | 10 | 0.486
[8 empty] | 0 | 20 | 0.291
[8 empty] | 0 | 40 | 0.148
[8 empty] | 0 | 80 | 0.0743
|  | 5.101 | 1 |  | 5.27 |  | 3.51
|  | 2.5125 | 2 |  | 2.63 |  | 2.42
|  | 1.6704 | 3
|  | 1.2516 | 4
|  | 1.0008 | 5 |  | 1.04 |  | 0.937
|  | 0.8338 | 6
|  | 0.71458 | 7
|  | 0.6252 | 8
|  | 0.55569 | 9
|  | 0.5001 | 10 |  | 0.5 |  | 0.492
|  | 0.45462 | 11
|  | 0.41672 | 12
|  | 0.38466 | 13
|  | 0.35718 | 14
|  | 0.33336 | 15
|  | 0.31252 | 16
|  | 0.29414 | 17
|  | 0.27779 | 18
|  | 0.26317 | 19
|  | 0.25001 | 20 |  | 0.249 |  | 0.25
|  | 0.23811 | 21
|  | 0.22728 | 22
|  | 0.2174 | 23
|  | 0.20834 | 24
|  | 0.20001 | 25
|  | 0.19231 | 26
|  | 0.18519 | 27
|  | 0.17858 | 28
|  | 0.17242 | 29
|  | 0.16667 | 30
|  | 0.16129 | 31
|  | 0.15625 | 32
|  | 0.15152 | 33
|  | 0.14706 | 34
|  | 0.14286 | 35
|  | 0.13889 | 36
|  | 0.13514 | 37
|  | 0.13158 | 38
|  | 0.12821 | 39
|  | 0.125 | 40 |  | 0.125 |  | 0.126
|  | 0.12195 | 41
|  | 0.11905 | 42
|  | 0.11628 | 43
|  | 0.11364 | 44
|  | 0.11111 | 45
|  | 0.1087 | 46
|  | 0.10638 | 47
|  | 0.10417 | 48
|  | 0.10204 | 49
|  | 0.1 | 50
|  | 0.09804 | 51
|  | 0.096155 | 52
|  | 0.09434 | 53
|  | 0.092593 | 54
|  | 0.09091 | 55
|  | 0.089286 | 56
|  | 0.08772 | 57
|  | 0.086207 | 58
|  | 0.084746 | 59
|  | 0.083334 | 60
|  | 0.081968 | 61
|  | 0.080646 | 62
|  | 0.079365 | 63
|  | 0.078125 | 64
|  | 0.076923 | 65
|  | 0.075758 | 66
|  | 0.074627 | 67
|  | 0.07353 | 68
|  | 0.072464 | 69
|  | 0.071429 | 70
|  | 0.070423 | 71
|  | 0.069445 | 72
|  | 0.068493 | 73
|  | 0.067568 | 74
|  | 0.066667 | 75
|  | 0.06579 | 76
|  | 0.064935 | 77
|  | 0.064103 | 78
|  | 0.063291 | 79
|  | 0.0625 | 80 |  | 0.0623 |  | 0.0634
|  | 0.061729 | 81
|  | 0.060976 | 82
|  | 0.060241 | 83
|  | 0.059524 | 84
|  | 0.058824 | 85
|  | 0.05814 | 86
|  | 0.057471 | 87
|  | 0.056818 | 88
|  | 0.05618 | 89
|  | 0.055556 | 90
|  | 0.054945 | 91
|  | 0.054348 | 92
|  | 0.053764 | 93
|  | 0.053192 | 94
|  | 0.052632 | 95
|  | 0.052083 | 96
|  | 0.051547 | 97
|  | 0.051021 | 98
|  | 0.050505 | 99

## Embankment, 30d
Focus | Surface Type | Surface Parameters |  |  | Camera Params | Projector | Error
|  | zbar | theta_s | L_s | T | N | Mean (a=0) | Mean (a=1)
Effect of N on error - embankment | Embankment - 4m, 30 degrees | 100 | 0 | 20 | [20, 0, 0] | 1 | 1.42e-14 | 27.1
[6 empty] | 2 | 0.664 | 12.9
[6 empty] | 5 | 0.557 | 5.08
[6 empty] | 10 | 0.657 | 2.53
[6 empty] | 20 | 0.668 | 1.27
[6 empty] | 40 | 0.672 | 0.639
[6 empty] | 80 | 0.345 | 0.321
[5 empty] | [58, 0, 0] | 1 | 2.84e-14 | 9.05
[6 empty] | 2 | 0.761 | 4.5
[6 empty] | 5 | 0.543 | 1.79
[6 empty] | 10 | 0.696 | 0.966
[6 empty] | 20 | 0.613 | 0.478
[6 empty] | 40 | 0.194 | 0.233
[6 empty] | 80 | 0.122 | 0.117
[5 empty] | [100, 0, 0] | 1 | 2.84e-14 | 5.27
[6 empty] | 2 | 0.889 | 2.63
[6 empty] | 5 | 0.666 | 1.2
[6 empty] | 10 | 0.82 | 0.562
[6 empty] | 20 | 0.239 | 0.278
[6 empty] | 40 | 0.126 | 0.141
[6 empty] | 80 | 0.0703 | 0.0715
[5 empty] | [173, 0, 0] | 1 | 0 | 3.04
[6 empty] | 2 | 1.09 | 1.51
[6 empty] | 5 | 0.796 | 0.8
[6 empty] | 10 | 0.338 | 0.41
[6 empty] | 20 | 0.195 | 0.204
[6 empty] | 40 | 0.102 | 0.0989
[6 empty] | 80 | 0.0559 | 0.0498
[5 empty] | [567, 0, 0] | 1 | 1.28e-13 | -
[6 empty] | 2 | - | -
[6 empty] | 5 | 0.861 | 0.623
[6 empty] | 10 | 0.301 | 0.305
[6 empty] | 20 | 0.157 | 0.165
[6 empty] | 40 | 0.0825 | 0.0824
[6 empty] | 80 | 0.0409 | 0.0412
Mean error for a=0 | N | 1 | 2 | 5 | 10 | 20 | 40 | 80
Angle (deg) | 11.3 | 1.42e-14 | 0.664 | 0.557 | 0.657 | 0.668 | 0.672 | 0.345
| 30.1 | 2.84e-14 | 0.761 | 0.543 | 0.696 | 0.613 | 0.194 | 0.122
| 45 | 2.84e-14 | 0.899 | 0.666 | 0.82 | 0.239 | 0.126 | 0.0703
| 60 | 0 | 1.09 | 0.796 | 0.338 | 0.195 | 0.102 | 0.0559
| 80 | 1.28e-13 | - | 0.861 | 0.301 | 0.157 | 0.0825 | 0.0409
Mean error for a=1 | N | 1 | 2 | 5 | 10 | 20 | 40 | 80
Angle (deg) | 11.3 | 27.1 | 12.9 | 5.08 | 2.53 | 1.27 | 0.639 | 0.321
| 30.1 | 9.05 | 4.5 | 1.79 | 0.966 | 0.478 | 0.233 | 0.117
| 45 | 5.27 | 2.63 | 1.2 | 0.562 | 0.278 | 0.141 | 0.0715
| 60 | 3.04 | 1.51 | 0.8 | 0.41 | 0.204 | 0.0989 | 0.0498
| 80 | - | - | 0.623 | 0.305 | 0.165 | 0.0824 | 0.0412

## Embankment, 45d
° | Date Collected | Focus | Surface Type | Surface Parameters |  |  |  | Camera Params |  | Projector | Error
|  |  |  | zbar | theta_s | L_s |  | T | a | N | Mean | a=0 | a=1 | a=2
|  | Effect of N on error - embankment | Embankment - 4m, 45 degrees | 100 | 0 | 20 |  | [100, 0, 0] | 0 | 1 | 2.84e-14 | - | #N/A | #N/A
[9 empty] | 1 | 1 | 5.27 | #N/A | 5.27 | #N/A
[9 empty] | 2 | 1 | 4.68 | #N/A | #N/A | 4.68
[9 empty] | 0 | 2 | 1.73 | 1.73 | #N/A | #N/A
[9 empty] | 0.5 | 2 | 2.39 | #N/A | #N/A | #N/A
[9 empty] | 1 | 2 | 2.63 | #N/A | 2.63 | #N/A
[9 empty] | 2 | 2 | 2.92 | #N/A | #N/A | 2.92
[9 empty] | 0 | 5 | 1.34 | 1.34 | #N/A | #N/A
[9 empty] | 0.4 | 5 | 1.18 | #N/A | #N/A | #N/A
[9 empty] | 1 | 5 | 1.37 | #N/A | 1.37 | #N/A
[9 empty] | 2 | 5 | 1.26 | #N/A | #N/A | 1.26
[9 empty] | 0 | 10 | 0.63 | 0.63 | #N/A | #N/A
[9 empty] | 0.5 | 10 | 0.682 | #N/A | #N/A | #N/A
[9 empty] | 1 | 10 | 0.709 | #N/A | 0.709 | #N/A
[9 empty] | 2 | 10 | 0.714 | #N/A | #N/A | 0.714
[9 empty] | 0 | 20 | 0.33 | 0.33 | #N/A | #N/A
[9 empty] | 0.5 | 20 | 0.343 | #N/A | #N/A | #N/A
[9 empty] | 1 | 20 | 0.343 | #N/A | 0.343 | #N/A
[9 empty] | 2 | 20 | 0.352 | #N/A | #N/A | 0.352
[9 empty] | 0 | 40 | 0.173 | 0.173 | #N/A | #N/A
[9 empty] | 0.5 | 40 | 0.177 | #N/A | #N/A | #N/A
[9 empty] | 1 | 40 | 0.172 | #N/A | 0.172 | #N/A
[9 empty] | 2 | 40 | 0.171 | #N/A | #N/A | 0.171
[9 empty] | 0 | 80 | 0.094 | 0.094 | #N/A | #N/A
[9 empty] | 0.5 | 80 | 0.088 | #N/A | #N/A | #N/A
[9 empty] | 1 | 80 | 0.088 | #N/A | 0.088 | #N/A
[9 empty] | 2 | 80 | 0.0856 | #N/A | #N/A | 0.0856
|  | Effect of N on error - embankment | Embankment - 4m, 45 degrees | 100 | 0 | 20 |  | [58, 0, 0] | 0 | 1 | 2.84e-14 | 0 | #N/A | #N/A
[9 empty] | 1 | 1 | 9.05 | #N/A | 9.05 | #N/A
[9 empty] | 2 | 1 | 8.08 | #N/A | #N/A | 8.08
[9 empty] | 0 | 2 | 1.61 | 1.61 | #N/A | #N/A
[9 empty] | 0.5 | 2 | 4.56 | #N/A | #N/A | #N/A
[9 empty] | 1 | 2 | 4.5 | #N/A | 4.5 | #N/A
[9 empty] | 2 | 2 | 4.54 | #N/A | #N/A | 4.54
[9 empty] | 0 | 5 | 1.22 | 1.22 | #N/A | #N/A
[9 empty] | 0.4 | 5 | 2.01 | #N/A | #N/A | #N/A
[9 empty] | 1 | 5 | 2.01 | #N/A | 2.01 | #N/A
[9 empty] | 2 | 5 | 2.03 | #N/A | #N/A | 2.03
[9 empty] | 0 | 10 | 1.45 | 1.45 | #N/A | #N/A
[9 empty] | 0.5 | 10 | 0.991 | #N/A | #N/A | #N/A
[9 empty] | 1 | 10 | 0.97 | #N/A | 0.97 | #N/A
[9 empty] | 2 | 10 | 1.04 | #N/A | #N/A | 1.04
[9 empty] | 0 | 20 | 0.407 | 0.407 | #N/A | #N/A
[9 empty] | 0.5 | 20 | 0.5 | #N/A | #N/A | #N/A
[9 empty] | 1 | 20 | 0.477 | #N/A | 0.477 | #N/A
[9 empty] | 2 | 20 | 0.496 | #N/A | #N/A | 0.496
[9 empty] | 0 | 40 | 0.213 | 0.213 | #N/A | #N/A
[9 empty] | 0.5 | 40 | 0.252 | #N/A | #N/A | #N/A
[9 empty] | 1 | 40 | 0.243 | #N/A | 0.243 | #N/A
[9 empty] | 2 | 40 | 0.253 | #N/A | #N/A | 0.253
[9 empty] | 0 | 80 | 0.123 | 0.123 | #N/A | #N/A
[9 empty] | 0.5 | 80 | 0.126 | #N/A | #N/A | #N/A
[9 empty] | 1 | 80 | 0.124 | #N/A | 0.124 | #N/A
[9 empty] | 2 | 80 | 0.129 | #N/A | #N/A | 0.129
|  | Effect of N on error - embankment | Embankment - 4m, 45 degrees | 100 | 0 | 20 |  | [173, 0, 0] | 0 | 1 | - | - | #N/A | #N/A
[9 empty] | 1 | 1 | 3.04 | #N/A | 3.04 | #N/A
[9 empty] | 2 | 1 | 2.69 | #N/A | #N/A | 2.69
[9 empty] | 0 | 2 | 1.94 | 1.94 | #N/A | #N/A
[9 empty] | 0.5 | 2 | 2.89 | #N/A | #N/A | #N/A
[9 empty] | 1 | 2 | 1.87 | #N/A | 1.87 | #N/A
[9 empty] | 2 | 2 | 1.95 | #N/A | #N/A | 1.95
[9 empty] | 0 | 5 | 1.18 | 1.18 | #N/A | #N/A
[9 empty] | 0.4 | 5 | 0.986 | #N/A | #N/A | #N/A
[9 empty] | 1 | 5 | 1.31 | #N/A | 1.31 | #N/A
[9 empty] | 2 | 5 | 1.03 | #N/A | #N/A | 1.03
[9 empty] | 0 | 10 | 0.702 | 0.702 | #N/A | #N/A
[9 empty] | 0.5 | 10 | 0.504 | #N/A | #N/A | #N/A
[9 empty] | 1 | 10 | 0.52 | #N/A | 0.52 | #N/A
[9 empty] | 2 | 10 | 0.557 | #N/A | #N/A | 0.557
[9 empty] | 0 | 20 | 0.263 | 0.263 | #N/A | #N/A
[9 empty] | 0.5 | 20 | 0.282 | #N/A | #N/A | #N/A
[9 empty] | 1 | 20 | 0.275 | #N/A | 0.275 | #N/A
[9 empty] | 2 | 20 | 0.269 | #N/A | #N/A | 0.269
[9 empty] | 0 | 40 | 0.145 | 0.145 | #N/A | #N/A
[9 empty] | 0.5 | 40 | 0.136 | #N/A | #N/A | #N/A
[9 empty] | 1 | 40 | 0.136 | #N/A | 0.136 | #N/A
[9 empty] | 2 | 40 | 0.138 | #N/A | #N/A | 0.138
[9 empty] | 0 | 80 | 0.0698 | 0.0698 | #N/A | #N/A
[9 empty] | 0.5 | 80 | 0.0689 | #N/A | #N/A | #N/A
[9 empty] | 1 | 80 | 0.0685 | #N/A | 0.0685 | #N/A
[9 empty] | 2 | 80 |  | #N/A | #N/A
|  | Effect of N on error - embankment | Embankment - 4m, 45 degrees | 100 | 0 | 20 |  | [567, 0, 0] | 0 | 1 | 1.71e-13 | 0 | #N/A | #N/A
[9 empty] | 0 | 2 | - | - | #N/A | #N/A
[9 empty] | 0 | 5 | 0.86 | 0.86 | #N/A | #N/A
[9 empty] | 0 | 10 | 0.486 | 0.486 | #N/A | #N/A
[9 empty] | 0 | 20 | 0.291 | 0.291 | #N/A | #N/A
[9 empty] | 0 | 40 | 0.148 | 0.148 | #N/A | #N/A
[9 empty] | 0 | 80 | 0.0743 | 0.0743 | #N/A | #N/A
|  | Effect of N on error - embankment | Embankment - 4m, 45 degrees | 100 | 0 | 20 |  | [20, 0, 0] | 0 | 1 | 1.42e-14
[9 empty] | 0 | 2 | 1.51
[9 empty] | 0 | 5 | 1.13
[9 empty] | 0 | 10 | 1.31
[9 empty] | 0 | 20 | 1.31
[9 empty] | 0 | 40 | 0.793 |  | 0.653
[9 empty] | 0 | 80 | 0.4 |  | 0.328
|  | Mean error for a=0 | N | 1 | 2 | 5 | 10 | 20 | 40 | 80
|  | Angle (deg) | 11.3 | - | 1.51 | 1.13 | 1.31 | 1.31 | 0.793 | 0.4
|  |  | 30.1 | - | 1.61 | 1.22 | 1.45 | 0.407 | 0.213 | 0.123
|  |  | 45 | - | 1.73 | 1.34 | 0.63 | 0.33 | 0.173 | 0.094
|  |  | 60 | - | 1.94 | 1.18 | 0.702 | 0.263 | 0.145 | 0.0698
|  |  | 80 | - | - | 0.86 | 0.486 | 0.291 | 0.148 | 0.0743
NOT USED ->
|  | Mean error for a=1 | N | 1 | 2 | 5 | 10 | 20 | 40 | 80
|  | Angle (deg) | 11.3 | 27.1 | 12.9 | 5.08 | 2.53 | 1.31 | 0.653 | 0.328
|  |  | 30.1 | 9.05 | 4.5 | 2.01 | 0.97 | 0.477 | 0.243 | 0.124
|  |  | 45 | 5.27 | 2.63 | 1.37 | 0.709 | 0.343 | 0.172 | 0.088
|  |  | 60 | 3.04 | 1.87 | 1.31 | 0.52 | 0.275 | 0.136 | 0.0685
|  |  | 80 | - | - | 0.897 | 0.489 | 0.293 | 0.149 | 0.0741

## Embankment, 60d
Focus | Surface Type | Surface Parameters |  |  | Camera Params | Projector | Error
|  | zbar | theta_s | L_s | T | N | Mean (a=0) | Mean (a=1)
Effect of N on error - embankment | Embankment - 4m, 60 degrees | 100 | 0 | 20 | [20, 0, 0] | 1 | 1.42e-14 | 27.1
[6 empty] | 2 | 2.97 | 12.9
[6 empty] | 5 | 2.3 | 5.08
[6 empty] | 10 | 2.63 | 2.72
[6 empty] | 20 | 1.97 | 1.36
[6 empty] | 40 | 0.607 | 0.687
[6 empty] | 80 | 0.468 | 0.341
[5 empty] | [58, 0, 0] | 1 | 2.84e-14 | 9.05
[6 empty] | 2 | 3.07 | 4.5
[6 empty] | 5 | 2.39 | 2.35
[6 empty] | 10 | 1.01 | 1.25
[6 empty] | 20 | 0.597 | 0.611
[6 empty] | 40 | 0.327 | 0.295
[6 empty] | 80 | 0.164 | 0.15
[5 empty] | [100, 0, 0] | 1 | 4.26e-14 | 5.27
[6 empty] | 2 | 3.2 | 3.2
[6 empty] | 5 | 2.06 | 2.25
[6 empty] | 10 | 1.24 | 0.898
[6 empty] | 20 | 0.453 | 0.451
[6 empty] | 40 | 0.251 | 0.236
[6 empty] | 80 | 0.11 | 0.119
[5 empty] | [173, 0, 0] | 1 | 0 | 3.04
[6 empty] | 2 | 3.4 | 3.33
[6 empty] | 5 | 1.34 | 2.01
[6 empty] | 10 | 1.01 | 0.935
[6 empty] | 20 | 0.477 | 0.466
[6 empty] | 40 | 0.239 | 0.238
[6 empty] | 80 | 0.115 | 0.118
[5 empty] | [567, 0, 0] | 1 | 2.56e-13 | -
[6 empty] | 2 | - | -
[6 empty] | 5 | 0.861 | 0.897
[6 empty] | 10 | 1.01 | 1.01
[6 empty] | 20 | 0.449 | 0.442
[6 empty] | 40 | 0.228 | 0.227
[6 empty] | 80 | 0.116 | 0.116
Mean error for a=0 | N | 1 | 2 | 5 | 10 | 20 | 40 | 80
Angle (deg) | 11.3 | 0 | 2.97 | 2.3 | 2.63 | 1.97 | 0.607 | 0.468
| 30.1 | 0 | 3.07 | 2.39 | 1.01 | 0.597 | 0.327 | 0.164
| 45 | 0 | 3.2 | 2.06 | 1.24 | 0.453 | 0.251 | 0.11
| 60 | 0 | 3.4 | 1.34 | 1.01 | 0.477 | 0.239 | 0.115
| 80 | 0 | - | 0.861 | 1.01 | 0.449 | 0.228 | 0.116
NOT USED ->
Mean error for a=1 | N | 1 | 2 | 5 | 10 | 20 | 40 | 80
Angle (deg) | 11.3 | 27.1 | 12.9 | 5.08 | 2.72 | 1.36 | 0.687 | 0.341
| 30.1 | 9.05 | 4.5 | 2.35 | 1.25 | 0.611 | 0.295 | 0.15
| 45 | 5.27 | 3.2 | 2.25 | 0.898 | 0.451 | 0.236 | 0.119
| 60 | 3.04 | 3.33 | 2.01 | 0.935 | 0.466 | 0.238 | 0.118
| 80 | - | - |  | 1.01 | 0.442 | 0.227 | 0.116

## Trench, 30d
Focus | Surface Type | Surface Parameters |  |  | Camera Params | Projector | Error
|  | zbar | theta_s | L_s | T | N | Mean (a=0) | Mean (a=1)
Effect of N on error - trench | Trench - 4m, 30 degrees | 100 | 0 | 20 | [15, 0, 0] | 1 | 1.15 | 38
[6 empty] | 2 | 0.51 | 17.8
[6 empty] | 5 | 0.71 | 6.82
[6 empty] | 10 | 0.785 | 3.4
[6 empty] | 20 | 0.795 | 1.7
[6 empty] | 40 | 0.804 | 0.841
[6 empty] | 80 | 0.425 | 0.42
[5 empty] | [30, 0, 0] | 1 | 1.15 | 17.6
[6 empty] | 2 | 0.486 | 8.83
[6 empty] | 5 | 0.689 | 3.44
[6 empty] | 10 | 0.772 | 1.71
[6 empty] | 20 | 0.801 | 0.857
[6 empty] | 40 | 0.421 | 0.423
[6 empty] | 80 | 0.248 | 0.211
[5 empty] | [50, 0, 0] | 1 | 1.15 | 10.5
[6 empty] | 2 | 0.431 | 5.35
[6 empty] | 5 | 0.639 | 2.09
[6 empty] | 10 | 0.767 | 1.02
[6 empty] | 20 | 0.571 | 0.51
[6 empty] | 40 | 0.217 | 0.261
[6 empty] | 80 | 0.142 | 0.129
[5 empty] | [75, 0, 0] | 1 | 1.15 | 7.02
[6 empty] | 2 | 0.397 | 3.6
[6 empty] | 5 | 0.691 | 1.41
[6 empty] | 10 | 0.727 | 0.698
[6 empty] | 20 | 0.251 | 0.357
[6 empty] | 40 | 0.173 | 0.178
[6 empty] | 80 | 0.0802 | 0.0892
[5 empty] | [100, 0, 0] | 1 | 1.15 | 5.27
[6 empty] | 2 | 0.436 | 2.71
[6 empty] | 5 | 0.639 | 1.32
[6 empty] | 10 | 0.752 | 0.558
[6 empty] | 20 | 0.259 | 0.288
[6 empty] | 40 | 0.155 | 0.139
[6 empty] | 80 | 0.0661 | 0.0696
Mean error for a=0 | N | 1 | 2 | 5 | 10 | 20 | 40 | 80
Angle (deg) | 8.5308 | 1.15 | 0.51 | 0.71 | 0.785 | 0.795 | 0.804 | 0.425
| 16.6992 | 1.15 | 0.486 | 0.689 | 0.772 | 0.801 | 0.421 | 0.248
| 26.5651 | 1.15 | 0.431 | 0.639 | 0.767 | 0.571 | 0.217 | 0.142
| 36.8699 | 1.15 | 0.397 | 0.691 | 0.727 | 0.251 | 0.173 | 0.0802
| 45 | 1.15 | 0.436 | 0.639 | 0.752 | 0.259 | 0.155 | 0.0661
NOT USED ->
Mean error for a=1 | N | 1 | 2 | 5 | 10 | 20 | 40 | 80
Angle (deg) | 8.5308 | 38 | 17.8 | 6.82 | 3.4 | 1.7 | 0.841 | 0.42
| 16.6992 | 17.6 | 8.83 | 3.44 | 1.71 | 0.857 | 0.423 | 0.211
| 26.5651 | 10.5 | 5.35 | 2.09 | 1.02 | 0.51 | 0.261 | 0.129
| 36.8699 | 7.02 | 3.6 | 1.41 | 0.698 | 0.357 | 0.178 | 0.0892
| 45 | 5.27 | 2.71 | 1.32 | 0.558 | 0.288 | 0.139 | 0.0696

## Trench, 45d
Focus | Surface Type | Surface Parameters |  |  | Camera Params | Projector | Error
|  | zbar | theta_s | L_s | T | N | Mean (a=0) | Mean (a=1)
Effect of N on error - trench | Trench - 4m, 45 degrees | 100 | 0 | 20 | [15, 0, 0] | 1 | 2 | 38
[6 empty] | 2 | 0.739 | 18.2
[6 empty] | 5 | 1.11 | 6.86
[6 empty] | 10 | 1.31 | 3.42
[6 empty] | 20 | 1.33 | 1.68
[6 empty] | 40 | 0.979 | 0.852
[6 empty] | 80 | 0.428 | 0.424
[5 empty] | [30, 0, 0] | 1 | 2 | 17.6
[6 empty] | 2 | 0.748 | 9.01
[6 empty] | 5 | 1.11 | 3.47
[6 empty] | 10 | 1.32 | 1.75
[6 empty] | 20 | 1.03 | 0.871
[6 empty] | 40 | 0.443 | 0.43
[6 empty] | 80 | 0.238 | 0.217
[5 empty] | [50, 0, 0] | 1 | 2 | 10.5
[6 empty] | 2 | 0.774 | 5.46
[6 empty] | 5 | 1.12 | 2.29
[6 empty] | 10 | 1.39 | 1.09
[6 empty] | 20 | 0.465 | 0.545
[6 empty] | 40 | 0.225 | 0.282
[6 empty] | 80 | 0.146 | 0.138
[5 empty] | [75, 0, 0] | 1 | 2 | 7.02
[6 empty] | 2 | 0.816 | 3.67
[6 empty] | 5 | 1.13 | 1.74
[6 empty] | 10 | 0.9 | 0.771
[6 empty] | 20 | 0.484 | 0.421
[6 empty] | 40 | 0.203 | 0.201
[6 empty] | 80 | 0.119 | 0.103
[5 empty] | [100, 0, 0] | 1 | 2 | 7.13
[6 empty] | 2 | 0.855 | 2.76
[6 empty] | 5 | 1.31 | 1.47
[6 empty] | 10 | 0.607 | 0.693
[6 empty] | 20 | 0.285 | 0.356
[6 empty] | 40 | 0.185 | 0.175
[6 empty] | 80 | 0.101 | 0.0881
Mean error for a=0 | N | 1 | 2 | 5 | 10 | 20 | 40 | 80
Angle (deg) | 8.5308 | 2 | 0.739 | 1.11 | 1.31 | 1.33 | 0.979 | 0.428
| 16.6992 | 2 | 0.748 | 1.11 | 1.32 | 1.03 | 0.443 | 0.238
| 26.5651 | 2 | 0.774 | 1.12 | 1.39 | 0.465 | 0.225 | 0.146
| 36.8699 | 2 | 0.816 | 1.13 | 0.9 | 0.484 | 0.203 | 0.119
| 45 | 2 | 0.855 | 1.31 | 0.607 | 0.285 | 0.185 | 0.101
NOT USED ->
Mean error for a=1 | N | 1 | 2 | 5 | 10 | 20 | 40 | 80
Angle (deg) | 8.5308 | 38 | 18.2 | 6.86 | 3.42 | 1.68 | 0.852 | 0.424
| 16.6992 | 17.6 | 9.01 | 3.47 | 1.75 | 0.871 | 0.43 | 0.217
| 26.5651 | 10.5 | 5.46 | 2.29 | 1.09 | 0.545 | 0.282 | 0.138
| 36.8699 | 7.02 | 3.67 | 1.74 | 0.771 | 0.421 | 0.201 | 0.103
| 45 | 7.13 | 2.76 | 1.47 | 0.693 | 0.356 | 0.175 | 0.0881

## Trench, 60d
Focus | Surface Type | Surface Parameters |  |  | Camera Params | Projector | Error
|  | zbar | theta_s | L_s | T | N | Mean (a=0) | Mean (a=1)
Effect of N on error - trench | Trench - 4m, 60 degrees | 100 | 0 | 20 | [15, 0, 0] | 1 | 3.46 | 38
[6 empty] | 2 | 1.46 | 18.8
[6 empty] | 5 | 1.99 | 6.94
[6 empty] | 10 | 2.48 | 3.41
[6 empty] | 20 | 2.31 | 1.73
[6 empty] | 40 | 0.719 | 0.867
[6 empty] | 80 | 0.354 | 0.432
[5 empty] | [30, 0, 0] | 1 | 3.46 | 17.6
[6 empty] | 2 | 1.47 | 9.33
[6 empty] | 5 | 2 | 3.93
[6 empty] | 10 | 2.56 | 1.74
[6 empty] | 20 | 0.723 | 0.912
[6 empty] | 40 | 0.395 | 0.471
[6 empty] | 80 | 0.233 | 0.241
[5 empty] | [50, 0, 0] | 1 | 3.46 | 10.5
[6 empty] | 2 | 1.5 | 5.65
[6 empty] | 5 | 2 | 2.9
[6 empty] | 10 | 1.36 | 1.39
[6 empty] | 20 | 0.67 | 0.63
[6 empty] | 40 | 0.312 | 0.33
[6 empty] | 80 | 0.203 | 0.164
[5 empty] | [75, 0, 0] | 1 | 3.46 | 7.02
[6 empty] | 2 | 1.54 | 3.19
[6 empty] | 5 | 2.88 | 2.09
[6 empty] | 10 | 1.08 | 1.12
[6 empty] | 20 | 0.564 | 0.552
[6 empty] | 40 | 0.292 | 0.28
[6 empty] | 80 | 0.141 | 0.138
[5 empty] | [100, 0, 0] | 1 | - | 5.27
[6 empty] | 2 | 1.58 | 5.55
[6 empty] | 5 | 2.48 | 2.36
[6 empty] | 10 | 1.04 | 0.958
[6 empty] | 20 | 0.521 | 0.518
[6 empty] | 40 | 0.284 | 0.263
[6 empty] | 80 | 0.123 | 0.131
Mean error for a=0 | N | 1 | 2 | 5 | 10 | 20 | 40 | 80
Angle (deg) | 8.5308 | 3.46 | 1.46 | 1.99 | 2.48 | 2.31 | 0.719 | 0.354
| 16.6992 | 3.46 | 1.47 | 2 | 2.56 | 0.723 | 0.395 | 0.233
| 26.5651 | 3.46 | 1.5 | 2 | 1.36 | 0.67 | 0.312 | 0.203
| 36.8699 | 3.46 | 1.54 | 2.88 | 1.08 | 0.564 | 0.292 | 0.141
| 45 | - | 1.58 | 2.48 | 1.04 | 0.521 | 0.284 | 0.123
NOT USED ->
Mean error for a=1 | N | 1 | 2 | 5 | 10 | 20 | 40 | 80
Angle (deg) | 8.5308 | 38 | 18.8 | 6.94 | 3.41 | 1.73 | 0.867 | 0.432
| 16.6992 | 17.6 | 9.33 | 3.93 | 1.74 | 0.912 | 0.471 | 0.241
| 26.5651 | 10.5 | 5.65 | 2.9 | 1.39 | 0.63 | 0.33 | 0.164
| 36.8699 | 7.02 | 3.19 | 2.09 | 1.12 | 0.552 | 0.28 | 0.138
| 45 | 5.27 | 5.55 |  | 0.958 | 0.518 | 0.263 | 0.131

## Mound, 15d
Focus | Surface Type | Surface Parameters |  |  | Camera Params | Projector | Error
|  | zbar | theta_s | L_s | T | N | Mean (a=0) | Mean (a=1)
Effect of N on error - mound | Mound, 1.473m, 15 degrees, sigma=3.33 | 100 | 0 | 20 | [15, 0, 0] | 1 | 1.47 | 37.7
[6 empty] | 2 | 0.495 | 17.2
[6 empty] | 5 | 0.609 | 6.72
[6 empty] | 10 | 0.624 | 3.35
[6 empty] | 20 | 0.624 | 1.63
[6 empty] | 40 | 0.587 | 0.829
[6 empty] | 80 | 0.349 | 0.414
[5 empty] | [30, 0, 0] | 1 | 1.47 | 17.4
[6 empty] | 2 | 0.475 | 8.53
[6 empty] | 5 | 0.588 | 3.4
[6 empty] | 10 | 0.602 | 1.61
[6 empty] | 20 | 0.528 | 0.83
[6 empty] | 40 | 0.352 | 0.414
[6 empty] | 80 | 0.207 | 0.207
[5 empty] | [50, 0, 0] | 1 | 1.47 | 10.4
[6 empty] | 2 | 0.424 | 5.17
[6 empty] | 5 | 0.536 | 2.06
[6 empty] | 10 | 0.54 | 0.987
[6 empty] | 20 | 0.435 | 0.492
[6 empty] | 40 | 0.229 | 0.249
[6 empty] | 80 | 0.132 | 0.124
[5 empty] | [75, 0, 0] | 1 | 1.47 | 7.55
[6 empty] | 2 | 0.345 | 3.48
[6 empty] | 5 | 0.411 | 1.39
[6 empty] | 10 | 0.493 | 0.659
[6 empty] | 20 | 0.29 | 0.332
[6 empty] | 40 | 0.165 | 0.165
[6 empty] | 80 | 0.0893 | 0.0833
[5 empty] | [100, 0, 0] | 1 | 1.47 | -
[6 empty] | 2 | 0.271 | 2.61
[6 empty] | 5 | 0.389 | 1.05
[6 empty] | 10 | 0.374 | 0.499
[6 empty] | 20 | 0.222 | 0.25
[6 empty] | 40 | 0.128 | 0.125
[6 empty] | 80 | 0.0675 | 0.0625
Mean error for a=0 | N | 1 | 2 | 5 | 10 | 20 | 40 | 80
Angle (deg) | 8.5308 | 1.47 | 0.495 | 0.609 | 0.624 | 0.624 | 0.587 | 0.349
| 16.6992 | 1.47 | 0.475 | 0.588 | 0.602 | 0.528 | 0.352 | 0.207
| 26.5651 | 1.47 | 0.424 | 0.536 | 0.54 | 0.435 | 0.229 | 0.132
| 36.8699 | 1.47 | 0.345 | 0.411 | 0.493 | 0.29 | 0.165 | 0.0893
| 45 | 1.47 | 0.271 | 0.389 | 0.374 | 0.222 | 0.128 | 0.0675
NOT USED ->
Mean error for a=1 | N | 1 | 2 | 5 | 10 | 20 | 40 | 80
Angle (deg) | 8.5308 | 37.7 | 17.2 | 6.72 | 3.35 | 1.63 | 0.829 | 0.414
| 16.6992 | 17.4 | 8.53 | 3.4 | 1.61 | 0.83 | 0.414 | 0.207
| 26.5651 | 10.4 | 5.17 | 2.06 | 0.987 | 0.492 | 0.249 | 0.124
| 36.8699 | 7.55 | 3.48 | 1.39 | 0.659 | 0.332 | 0.165 | 0.0833
| 45 | - | 2.61 | 1.05 | 0.499 | 0.25 | 0.125 | 0.0625

## Mound, 30d
Focus | Surface Type | Surface Parameters |  |  | Camera Params | Projector | Error
|  | zbar | theta_s | L_s | T | N | Mean (a=0) | Mean (a=1)
Effect of N on error - mound | Mound, 3.173, 30 degrees, sigma=3.33 | 100 | 0 | 20 | [15, 0, 0] | 1 | 3.17 | 37.3
[6 empty] | 2 | 0.494 | 17.1
[6 empty] | 5 | 0.845 | 6.68
[6 empty] | 10 | 0.85 | 3.33
[6 empty] | 20 | 0.852 | 1.61
[6 empty] | 40 | 0.66 | 0.82
[6 empty] | 80 | 0.356 | 0.356
[5 empty] | [30, 0, 0] | 1 | 3.17 | 17.2
[6 empty] | 2 | 0.477 | 8.47
[6 empty] | 5 | 0.818 | 3.38
[6 empty] | 10 | 0.824 | 1.6
[6 empty] | 20 | 0.614 | 0.824
[6 empty] | 40 | 0.361 | 0.411
[6 empty] | 80 | 0.205 | 0.205
[5 empty] | [50, 0, 0] | 1 | 3.17 | 10.3
[6 empty] | 2 | 0.423 | 5.14
[6 empty] | 5 | 0.754 | 2.07
[6 empty] | 10 | 0.706 | 0.987
[6 empty] | 20 | 0.449 | 0.49
[6 empty] | 40 | 0.235 | 0.248
[6 empty] | 80 | 0.13 | 0.13
[5 empty] | [75, 0, 0] | 1 | 3.17 | 6.93
[6 empty] | 2 | 0.352 | 3.46
[6 empty] | 5 | 0.648 | 1.4
[6 empty] | 10 | 0.535 | 0.668
[6 empty] | 20 | 0.306 | 0.336
[6 empty] | 40 | 0.171 | 0.167
[6 empty] | 80 | 0.0885 | 0.0885
[5 empty] | [100, 0, 0] | 1 | 3.17 | -
[6 empty] | 2 | 0.277 | 2.59
[6 empty] | 5 | 0.65 | 1.09
[6 empty] | 10 | 0.42 | 0.511
[6 empty] | 20 | 0.242 | 0.257
[6 empty] | 40 | 0.131 | 0.128
[6 empty] | 80 | 0.0673 | 0.0673
Mean error for a=0 | N | 1 | 2 | 5 | 10 | 20 | 40 | 80
Angle (deg) | 8.5308 | 3.17 | 0.494 | 0.845 | 0.85 | 0.852 | 0.66 | 0.356
| 16.6992 | 3.17 | 0.477 | 0.818 | 0.824 | 0.614 | 0.361 | 0.205
| 26.5651 | 3.17 | 0.423 | 0.754 | 0.706 | 0.449 | 0.235 | 0.13
| 36.8699 | 3.17 | 0.352 | 0.648 | 0.535 | 0.306 | 0.171 | 0.0885
| 45 | 3.17 | 0.277 | 0.65 | 0.42 | 0.242 | 0.131 | 0.0673
NOT USED ->
Mean error for a=1 | N | 1 | 2 | 5 | 10 | 20 | 40 | 80
Angle (deg) | 8.5308 | 37.3 | 17.1 | 6.68 | 3.33 | 1.61 | 0.82 | 0.356
| 16.6992 | 17.2 | 8.47 | 3.38 | 1.6 | 0.824 | 0.411 | 0.205
| 26.5651 | 10.3 | 5.14 | 2.07 | 0.987 | 0.49 | 0.248 | 0.13
| 36.8699 | 6.93 | 3.46 | 1.4 | 0.668 | 0.336 | 0.167 | 0.0885
| 45 | - | 2.59 | 1.09 | 0.511 | 0.257 | 0.128 | 0.0673

## Mound, 45d
Focus | Surface Type | Surface Parameters |  |  | Camera Params | Projector | Error
|  | zbar | theta_s | L_s | T | N | Mean (a=0) | Mean (a=1)
Effect of N on error - mound | Mound, 5.496, 45 degrees, sigma=3.33 | 100 | 0 | 20 | [15, 0, 0] | 1 | 5.5 | 36.8
[6 empty] | 2 | 0.493 | 16.9
[6 empty] | 5 | 1.21 | 6.63
[6 empty] | 10 | 1.2 | 3.28
[6 empty] | 20 | 0.996 | 1.59
[6 empty] | 40 | 0.689 | 0.808
[6 empty] | 80 | 0.358 | 0.404
[5 empty] | [30, 0, 0] | 1 | 5.5 | 17
[6 empty] | 2 | 0.479 | 8.39
[6 empty] | 5 | 1.18 | 3.36
[6 empty] | 10 | 0.997 | 1.59
[6 empty] | 20 | 0.649 | 0.816
[6 empty] | 40 | 0.364 | 0.408
[6 empty] | 80 | 0.205 | 0.204
[5 empty] | [50, 0, 0] | 1 | 5.5 | 10.2
[6 empty] | 2 | 0.438 | 5.09
[6 empty] | 5 | 1.05 | 2.04
[6 empty] | 10 | 0.741 | 0.986
[6 empty] | 20 | 0.474 | 0.495
[6 empty] | 40 | 0.245 | 0.25
[6 empty] | 80 | 0.13 | 0.125
[5 empty] | [75, 0, 0] | 1 | 5.5 | 8.13
[6 empty] | 2 | 0.361 | 3.88
[6 empty] | 5 | 0.75 | 1.47
[6 empty] | 10 | 0.585 | 0.689
[6 empty] | 20 | 0.34 | 0.345
[6 empty] | 40 | 0.177 | 0.172
[6 empty] | 80 | 0.0898 | 0.087
[5 empty] | [100, 0, 0] | 1 | 5.5 | 5.2
[6 empty] | 2 | 0.285 | 3.19
[6 empty] | 5 | 0.839 | 1.11
[6 empty] | 10 | 0.444 | 0.556
[6 empty] | 20 | 0.261 | 0.272
[6 empty] | 40 | 0.14 | 0.136
[6 empty] | 80 | 0.0709 | 0.0685
Mean error for a=0 | N | 1 | 2 | 5 | 10 | 20 | 40 | 80
Angle (deg) | 8.5308 | 5.5 | 0.493 | 1.21 | 1.2 | 0.996 | 0.689 | 0.358
| 16.6992 | 5.5 | 0.479 | 1.18 | 0.997 | 0.649 | 0.364 | 0.205
| 26.5651 | 5.5 | 0.438 | 1.05 | 0.741 | 0.474 | 0.245 | 0.13
| 36.8699 | 5.5 | 0.361 | 0.75 | 0.585 | 0.34 | 0.177 | 0.0898
| 45 | 5.5 | 0.285 | 0.839 | 0.444 | 0.261 | 0.14 | 0.0709
NOT USED ->
Mean error for a=1 | N | 1 | 2 | 5 | 10 | 20 | 40 | 80
Angle (deg) | 8.5308 | 36.8 | 16.9 | 6.63 | 3.28 | 1.59 | 0.808 | 0.404
| 16.6992 | 17 | 8.39 | 3.36 | 1.59 | 0.816 | 0.408 | 0.204
| 26.5651 | 10.2 | 5.09 | 2.04 | 0.986 | 0.495 | 0.25 | 0.125
| 36.8699 | 8.13 | 3.88 | 1.47 | 0.689 | 0.345 | 0.172 | 0.087
| 45 | 5.2 | 3.19 | 1.11 | 0.556 | 0.272 | 0.136 | 0.0685

## Error vs Angle
Translation | a | N | Mean Error Magnitude | Angle | Mean Diff | Mean error for a=0 | N | 1 | 2 | 5 | 10 | 20 | 40 | 80
[20, 0, 0] | 0 | 1 | 1.42e-14 | 78.6901 |  | Angle (deg) | 11.3 | 1.42e-14 | 0.49 | 0.48 | 0.49 | 0.49 | 0.38 | 0.227
| 1 | 1 | 27.1 | 78.6901 |  |  | 30.1 | 2.84e-14 | 0.394 | 0.381 | 0.389 | 0.266 | 0.169 | 0.117
| 2 | 1 | 25.4 | 78.6901 | -8.29 |  | 45 | - | 0.266 | 0.276 | 0.238 | 0.16 | 0.104 | 0.0749
| 0 | 2 | 0.49 | 78.6901 |  |  | 60 | - | 0.064 | 0.128 | 0.116 | 0.0927 | 0.0567 | 0.0391
| 0.5 | 2 | 12.1 | 78.6901 |  |  | 80 | - | - | 0.0149 | 0.0155 | 0.0155 | 0.0126 | 0.00749
| 1 | 2 | 12.9 | 78.6901
| 2 | 2 | 11.7 | 78.6901 | -1.64
| 0 | 5 | 0.48 | 78.6901
| 0.4 | 5 | 5.22 | 78.6901
| 1 | 5 | 5.08 | 78.6901
| 2 | 5 | 4.68 | 78.6901 | 0.0203
| 0 | 10 | 0.49 | 78.6901
| 0.5 | 10 | 2.68 | 78.6901
| 1 | 10 | 2.53 | 78.6901
| 2 | 10 | 2.32 | 78.6901 | 0.0792
| 0 | 20 | 0.49 | 78.6901
| 0.5 | 20 | 1.27 | 78.6901
| 1 | 20 | 1.24 | 78.6901
| 2 | 20 | 1.21 | 78.6901 | -0.0839
| 0 | 40 | 0.38 | 78.6901
| 0.5 | 40 | 0.636 | 78.6901
| 1 | 40 | 0.622 | 78.6901
| 2 | 40 | 0.617 | 78.6901 | -0.0673
| 0 | 80 | 0.227 | 78.6901
| 0.5 | 80 | 0.307 | 78.6901
| 1 | 80 | 0.313 | 78.6901
| 2 | 80 | 0.319 | 78.6901 | 0.0034
[100, 0, 0] | 0 | 1 | - | 45 |  | Mean error for a=0.5 | N | 2 | 5 | 10 | 20 | 40 | 80
| 1 | 1 | 5.27 | 45 |  | Angle (deg) | 11.3 | 12.1 | 5.22 | 2.68 | 1.27 | 0.622 | 0.307
| 2 | 1 | 3.51 | 45 |  |  | 30.1 | 5.34 | 1.84 | 0.86 | 0.44 | 0.214 | 0.108
| 0 | 2 | 0.266 | 45 |  |  | 45 | 2.7 | 1.14 | 0.499 | 0.253 | 0.104 | 0.0614
| 0.5 | 2 | 2.7 | 45 |  |  | 60 | 1.14 | 0.635 | 0.29 | 0.148 | 0.0716 | 0.0362
| 1 | 2 | 2.63 | 45 |  |  | 80 | 0.327 | 0.183 | 0.0912 | 0.0452 | 0.0225 | 0.0108
| 2 | 2 | 2.42 | 45
| 0 | 5 | 0.276 | 45
| 0.4 | 5 | 1.14 | 45
| 1 | 5 | 1.04 | 45
| 2 | 5 | 0.937 | 45
| 0 | 10 | 0.238 | 45
| 0.5 | 10 | 0.499 | 45
| 1 | 10 | 0.5 | 45
| 2 | 10 | 0.492 | 45
| 0 | 20 | 0.16 | 45
| 0.5 | 20 | 0.253 | 45
| 1 | 20 | 0.249 | 45
| 2 | 20 | 0.25 | 45
| 0 | 40 | 0.104 | 45
| 0.5 | 40 | 0.122 | 45
| 1 | 40 | 0.125 | 45
| 2 | 40 | 0.126 | 45
| 0 | 80 | 0.0749 | 45
| 0.5 | 80 | 0.0614 | 45
| 1 | 80 | 0.0623 | 45
| 2 | 80 | 0.0634 | 45
[567, 0, 0] | 0 | 1 | - | 10.0022 |  | Mean error for a=1 | N | 1 | 2 | 5 | 10 | 20 | 40 | 80
| 1 | 1 | - | 10.0022 |  | Angle (deg) | 11.3 | 27.1 | 12.9 | 5.08 | 2.53 | 1.24 | 0.622 | 0.313
| 2 | 1 | 1.2 | 10.0022 |  |  | 30.1 | 9.05 | 4.5 | 1.8 | 0.851 | 0.427 | 0.217 | 0.107
| 0 | 2 | - | 10.0022 |  |  | 45 | 5.27 | 2.63 | 1.04 | 0.5 | 0.249 | 0.125 | 0.0623
| 0.5 | 2 | 0.327 | 10.0022 |  |  | 60 | 3.04 | 1.51 | 0.599 | 0.284 | 0.143 | 0.0725 | 0.036
| 1 | 2 | - | 10.0022 |  |  | 80 | - | - | 0.179 | 0.0897 | 0.0438 | 0.0222 | 0.011
| 2 | 2 | 0.404 | 10.0022
| 0 | 5 | 0.0149 | 10.0022
| 0.4 | 5 | 0.183 | 10.0022
| 1 | 5 | 0.179 | 10.0022
| 2 | 5 | 0.164 | 10.0022
| 0 | 10 | 0.0155 | 10.0022
| 0.5 | 10 | 0.0912 | 10.0022
| 1 | 10 | 0.0897 | 10.0022
| 2 | 10 | 0.0818 | 10.0022
| 0 | 20 | 0.0155 | 10.0022
| 0.5 | 20 | 0.0452 | 10.0022
| 1 | 20 | 0.0438 | 10.0022
| 2 | 20 | 0.0423 | 10.0022
| 0 | 40 | 0.0126 | 10.0022
| 0.5 | 40 | 0.0225 | 10.0022
| 1 | 40 | 0.0222 | 10.0022
| 2 | 40 | 0.0216 | 10.0022
| 0 | 80 | 0.00749 | 10.0022
| 0.5 | 80 | 0.0108 | 10.0022
| 1 | 80 | 0.011 | 10.0022
| 2 | 80 | 0.0112 | 10.0022
[173, 0, 0] | 0 | 1 | - | 30.0294 |  | Mean error for a=2 | N | 1 | 2 | 5 | 10 | 20 | 40 | 80
| 1 | 1 | 3.04 | 30.0294 |  | Angle (deg) | 11.3 | 25.4 | 11.7 | 4.68 | 2.32 | 1.21 | 0.617 | 0.319
| 2 | 1 | 2.69 | 30.0294 |  |  | 30.1 | 8.08 | 3.99 | 1.59 | 0.836 | 0.433 | 0.22 | 0.107
| 0 | 2 | 0.064 | 30.0294 |  |  | 45 | 3.51 | 2.42 | 0.937 | 0.492 | 0.25 | 0.126 | 0.0634
| 0.5 | 2 | 1.14 | 30.0294 |  |  | 60 | 2.69 | 1.36 | 0.532 | 0.28 | 0.145 | 0.0738 | 0.0359
| 1 | 2 | 1.51 | 30.0294 |  |  | 80 | 1.2 | 0.404 | 0.164 | 0.0818 | 0.0423 | 0.0216 | 0.0112
| 2 | 2 | 1.36 | 30.0294
| 0 | 5 | 0.128 | 30.0294
| 0.4 | 5 | 0.635 | 30.0294
| 1 | 5 | 0.599 | 30.0294
| 2 | 5 | 0.532 | 30.0294
| 0 | 10 | 0.116 | 30.0294
| 0.5 | 10 | 0.29 | 30.0294
| 1 | 10 | 0.284 | 30.0294
| 2 | 10 | 0.28 | 30.0294
| 0 | 20 | 0.0927 | 30.0294
| 0.5 | 20 | 0.148 | 30.0294
| 1 | 20 | 0.143 | 30.0294
| 2 | 20 | 0.145 | 30.0294
| 0 | 40 | 0.0567 | 30.0294
| 0.5 | 40 | 0.0716 | 30.0294
| 1 | 40 | 0.0725 | 30.0294
| 2 | 40 | 0.0738 | 30.0294
| 0 | 80 | 0.0391 | 30.0294
| 0.5 | 80 | 0.0362 | 30.0294
| 1 | 80 | 0.036 | 30.0294
| 2 | 80 | 0.0359 | 30.0294
[58, 0, 0] | 0 | 1 | 2.84e-14 | 59.8863
| 1 | 1 | 9.05 | 59.8863 |  | 8.08 | 3.99 | 1.59 | 0.836 | 0.433 | 0.22 | 0.107
| 2 | 1 | 8.08 | 59.8863
| 0 | 2 | 0.394 | 59.8863
| 0.5 | 2 | 5.34 | 59.8863
| 1 | 2 | 4.5 | 59.8863
| 2 | 2 | 3.99 | 59.8863
| 0 | 5 | 0.381 | 59.8863
| 0.4 | 5 | 1.84 | 59.8863
| 1 | 5 | 1.8 | 59.8863
| 2 | 5 | 1.59 | 59.8863
| 0 | 10 | 0.389 | 59.8863
| 0.5 | 10 | 0.86 | 59.8863
| 1 | 10 | 0.851 | 59.8863
| 2 | 10 | 0.836 | 59.8863
| 0 | 20 | 0.266 | 59.8863
| 0.5 | 20 | 0.44 | 59.8863
| 1 | 20 | 0.427 | 59.8863
| 2 | 20 | 0.433 | 59.8863
| 0 | 40 | 0.169 | 59.8863
| 0.5 | 40 | 0.214 | 59.8863
| 1 | 40 | 0.217 | 59.8863
| 2 | 40 | 0.22 | 59.8863
| 0 | 80 | 0.0117 | 59.8863
| 0.5 | 80 | 0.108 | 59.8863
| 1 | 80 | 0.107 | 59.8863
| 2 | 80 | 0.107 | 59.8863